## Sheet1
INPUT CONNECTOR PIN (HEADER SIDE/ bottom side, follow IDE numbering pin1 is 5V)
PIN	COMPONENT	COMPONENT PIN	LED	ROLE
1	5V
2	5V
3	5V
4	5V
5	5V
6	5V
7	5V
8	5V
9
10
11	74HC373(U4)	18(D7)	pin11(C3)	D7->Q7->LED_PIN11(J9)
12	74HC373(U4)	17(D6)	pin10(C4)	D6->Q6->LED_PIN10(J9)
13	74HC373(U4)	14(D5)	pin6(C5)	D5->Q5->LED_PIN6(J3)
14	74HC373(U4)	13(D4)	pin13(C1)	D4->Q4->LED_PIN_13(J2)
15	74HC373(U4)	8(D3)	pin3(C2)	D3->Q3->LED_PIN3(J1)
16	74HC373(U4)	7(D2)	pin11(C3)	D2->Q2->LED_PIN_11(J2)
17	74HC373(U4)	4(D1)	pin10(C4)	D1->Q1->LED_PIN_10(J2)
18	74HC373(U4)	3(D0)	pin6(C5)	D0->Q0->LED_PIN_6(J1)
19	74HC245(U22)	12(B7)		goes to GAL
20
21	74HC237(U15)	2(A1)		2nd of 3 pins used to select row to be lit up (scanned)
22
23	74HC245(U22)	16(B3)
24	74HC245(U22)	15(B4)
25	74HC237(U15)	3(A3)		3rd pin of 3 pins used to select row to be lit up (scanned)
26	74HC237(U15)	1(A0)		1st of 3 pins used to select row to be lit up (scanned)
27	GND
28	GND
29	GND
30	GND
31	GND
32	GND
33	GND
34	GND